## Sheet1
Connector | Pin number | Pin name | Net name
J4 | 24 | H15 | A0
J4 | 20 | J15 | A1
J4 | 17 | K15 | A2
J4 | 16 | K16 | A3
J4 | 15 | K14 | A4
J4 | 14 | L16 | A5
J4 | 10 | M16 | A6
J4 | 8 | N16 | A7
J4 | 7 | L14 | A8
J4 | 6 | N14 | A9
J4 | 39 | G14 | B0
J4 | 37 | D14 | B1
J4 | 38 | F14 | B2
J4 | 35 | D16 | B3
J4 | 34 | E14 | B4
J4 | 33 | E16 | B5
J4 | 30 | E15 | B6
J4 | 29 | F16 | B7
J4 | 28 | F15 | B8
J4 | 26 | G15 | B9
J3 | 10 | D10 | DAC_CLK_P
J3 | 9 | E10 | DAC_CLK_N
J3 | 30 | B9 | I_CLK_P
J3 | 27 | A10 | I_CLK_N
J3 | 18 | D8 | Q_CLK_P
J3 | 16 | E9 | Q_CLK_N
J4 | 5 | M14 | ~CW
J4 | 25 | H16 | CLK_EXT_IN
J4 | 19 | H14 | CLK_OUT
J3 | 13 | f9 | LED0
J3 | 15 | e8 | LED1
J3 | 17 | e7 | LED2
J3 | 19 | d7 | LED3
J3 | 5 | F8 | SW0
J3 | 6 | B12 | SW1